## Conversion
NITROUS OXIDE CONVERSION DATA
You can modify the yellow marked cells and see the calculated data in the blue fields.
|  | Weight |  | Gas |  | Liquid
|  | Pounds (Lb) | Kilograms (kg) | Cubic Feet (SCF) | Cubic Meters (Nm3) | Gallon (Gal) | Liters (L)
1 Pound |  | 1 | 0.45359 | 8.726 | 0.22937 | 0.097738 | 0.36998
1 Kilogram |  | 2.2046 | 1 | 19.2375 | 0.50567 | 0.21547 | 0.81566
1 SCF Gas |  | 0.1146 | 0.051982 | 1 | 0.026285 | 0.011201 | 0.042399
1 Nm3 Gas |  | 4.3598 | 1.9776 | 38.0441 | 1 | 0.042612 | 1.613
1 Gal Liquide |  | 10.2315 | 4.6409 | 89.2798 | 2.3467 | 1 | 3.7854
1 L Liquid |  | 2.7029 | 1.226 | 23.5852 | 0.61994 | 0.26417 | 1
SCF (Standard Cubic Foot) gas at 1 atmosphere and 70°F (21.1°C) |  |  |  | Nm3 (Normal Cubic Meter) gas measured at 1 atmosphere and 0°F (-17.7°C)
|  | Calculated Production - SI |  |  | Calculated Production - US
|  | Nm3/h | kg/h | L/min | SCF/h | Lb/h | Gal/min
Nm3/h | 150 | 150 | 296.6393 | 4.0326 | 5706.6079 | 653.9775 | 0.10653
kg/h | 300 | 151.6995 | 300 | 4.0783 | 5771.2608 | 661.3866 | 1.0774
L/min | 4 | 148.7868 | 294.24 | 4 | 5660.4526 | 648.6881 | 1.0567
SCF/h | 5770 | 151.6644 | 299.9361 | 4.0774 | 5770 | 661.242 | 1.0772
Lb/h | 660 | 151.3816 | 299.3707 | 4.0697 | 5759.16 | 660 | 1.0751
Gal/min | 1 | 140.8048 | 278.4549 | 3.7854 | 5356.7862 | 613.888 | 1
|  | Production - SI |  |  | Production - US
| Running (days) | M80 (tonns) | S200 (tonns) | S300 (tonns) | M80 (Lb) | S200 (Lb) | S300 (Lb)
weekly | 7 | 13.44 | 33.6 | 50.4 | 29.6301 | 74.0753 | 111.1129
monthly | 30 | 57.6 | 144 | 216 | 126.9862 | 317.4656 | 476.1984
yearly | 340 | 652.8 | 1632 | 2448 | 1439.1772 | 3597.9431 | 5396.9147
|  | Purification - SI |  |  | Purification - SI
| Running (days) | UHP120 (tonns) | UHP250 (tonns) | UHP350 (tonns) | UHP120 (Lb) | UHP250 (Lb) | UHP350 (Lb)
weekly | 7 | 20.16 | 42 | 58.8 | 44.4452 | 92.5941 | 129.6318
monthly | 30 | 86.4 | 180 | 252 | 190.4793 | 396.832 | 555.5647
yearly | 340 | 979.2 | 2040 | 2856 | 2158.7659 | 4497.4289 | 6296.4004
Low Pressure 20 barg - Storage tank capacity
|  | tonns | Nm3 | Nm3 | tonns
|  | 10 | 8.1566 | 10 | 12.26
|  | 25 | 20.3915 | 25 | 30.65
|  | 30 | 24.4698 | 30 | 36.78
|  | 50 | 40.783 | 50 | 61.3
|  | 75 | 61.1746 | 75 | 91.95
|  | 100 | 81.5661 | 100 | 122.6